## Tabelle1
| Auslegung A3T - Modell "Ultraleicht" |  |  |  | V 1.0 -30.08.2002
| Entwurf: Dr. W. Send - ANIPROP GbR |  |  |  | natrs03_modellultra_send.xls
|  | Feste Kerndaten | Wesentliche |  | Basisdaten
| Für Artikel Nat.wiss. Rundschau | Vorgaben | Ergebnisse
Resultate (Theorie ebene Platte 2D)
| Schubleistung - Widerstandsbeiwert | -478.6865 | W | 0.032 | -
| Schlag- und Drehleistung, Schubkraft | 596.0338 | W | -40 | N
| Schubleistung aus Nasenschub, Freq. | -37.181 | W | 0.42452 | Hz
| Amplituden Flügelspitze, Schlag - Drehen | 25.2436 | deg | 1.6641 | m
| Flächenleistung - Spez. Leistung | 41.1263 | W/m2 | 4.694 | W/kg
| Wirkungsgrad - Erzielt / Vorgabe | 80.3109 | % | 77 | %
| Auslegung und Geometrie |  | Einheit |  | Einheit
Þ | Konstante kG, Gesamtgewicht G | 6.9 | N2/3/m2 | 1000 | N
Þ | Gleitzahl, Widerstand W | 25 |  | 40 | N
| 2D Beiwert cA, Seitenverhältnis L | 1 |  | 8 | -
| Flächenbelastung g , 3D Beiwert cA | 69 | N/m2 | 0.8 | -
Þ | Drehachse xD/l, Zuspitzung d | 0.25 | - | 0.5 | -
| Flügelfläche S, Spannweite b | 14.4928 | m2 | 10.7676 | m
| Flügeltiefe Wurzel, Spitze | 1.7946 | m | 0.8973 | m
| Mittlere Flügeltiefe l, Starre Drehung | 1.346 | m | 0 | a.lin
| Formfaktor f.P für Leistung | 0.27778 | -
Kinematische Daten
| Geschwindigkeit u0, Leistung P | 11.9672 | m/s | 478.6865 | W
Þ | Reduzierte Frequenz w*, bezogen auf l | 0.15 | - | 0.3 | -
Þ | Wirkungsgrad h, Phasenvoreilung k | 0.77 | - | 94.6214 | deg
| Zugehörige Schlagfrequenz f | 0.42452 | Hz | 0.99675 | sin (kappa)
| Geometrischer Anstellwinkel a0 | 25.2436 | deg | 1.6515 | kappa
Physikalische Daten
| Zähigkeit, Dichte Luft bei 20° | 1.819e-05 | Ns/m2 | 1.2045 | kg/m3
| Schwerebeschleunigung g | 9.806 | m/s2
| Staudruck q0, spez. Leistung w | 86.25 | N/m2 | 4.694 | W/kg
| Nennkraft F0, Nennleistung P0 | 1250 | N | 14958.9517 | W
Ermittelte Vorgaben
| Näherung für Wirkungsgrad | 0.77 | - | 0.99351 | sin (kappa)**2
| Amplitudenverhältnis l | 8.4186 | - | 1.2628
Abgeleitete Größen
| Reduzierte Frequenz w* (Bezug auf l/2) | 0.15 |  | 1.2991 | alfa.H0
| Reynoldszahl Re | 1066585.595 | - | 1.3126 | alfa.0
|  |  |  | 8.4186 | lambda
Mathematische Funktionen
| Ebene Platte 2D mit 3D Korrektur |  |  | 0.994382907761519+1.27077637978886i | Hankel(2)0
| Theodorsen Funktion zu w* | 0.772794630468484-0.186455638184398i |  | 0.0747892601715685+4.36368346153357i | Hankel(2)1
| Realteil, Imaginärteil | 0.77279 |  | -0.18646
| Normalkraftbeiwert Schlagen | 0.10504446423638+0.728341780144031i |  | 1.4276
| Betrag, Phase | 0.73588 |  | 81.7932
| Normalkraftbeiwert Drehen l/4 | 4.99599924921613+0.0280453519014949i |  | 0.0056135
| Betrag, Phase | 4.9961 |  | 0.32163
| Momentenbeiwert Schlagen l/4 | 0.017671 |  | 0
| MomentenbeiwertDrehen l/4 | 0.0132535940073319-0.235619449019235i |  | -1.5146
| Betrag, Phase | 0.23599 |  | -86.7805
| Normalkraftbeiwert Drehen | 4.99599924921613+0.0280453519014949i |  | 0.0056135
| Betrag, Phase | 4.9961 |  | 0.32163
| Momentenbeiwert Schlagen | 0.0176714586764426 |  | 0
| Betrag, Phase | 0.017671 |  | 0
| Momentenbeiwert Drehen | 0.0132535940073319-0.235619449019235i |  | -1.5146
| Betrag, Phase | 0.23599 |  | -86.7805
Näherung der Leistungen (Platte)
| Amplitude a0, Amplitudenverhältnis l | 0.44058 | rad | 8.4186
| Schlagamplitude Flügelspitze | 1.6641 | m | 3.7091 | h.0/(l/2)
| Drehamplitude aus Schlagen | 29.09 | deg | 0.50772 | alfa.H0
| Drehamplitude Flügelspitze | 25.2436 | deg
| Effektive Anstellamplitude | -3.8464 | deg | 0.72585 | <c,Ph>
| Schubleistung aus Querkräften | -478.6865 | W | 0.0131 | <c,Pa>
| Wirkungsgrad 2D aus Querkräften | 0.80311 | - | -0.59347 | <c,Pg>
| Schlag- und Drehleistung | 596.0338 | W
| cW aus Nasenschub | -0.0089479
| Nasenschub, Kraft und Leistung | -3.1069 | N | -37.181 | W